## Promatračnica 1 - 6_1
T R O Š K O V N I K
Sastavio:
U Đurđevcu, veljača 2017.
Miroslav Hodić dipl.ing.građ.
T R O Š K O V N I K
ZA IZGRADNJU PROMATRAČNICE/VIDIKOVCA
broj stavke | opis stavke | jedinica mjere | količina |  | jedinična cijena |  | iznos
1.00. | ZEMLJANI RADOVI
1.01. | Ručno skidanje sloja humusa na površini izvođenja podnožja građevine u debljini od 20 cm. Humus skinuti još 1 m izvan gabarita platforme. Obračun po m3 skinutog sloja u sraslom stanju. | m3 | 5 | x |  | = | 0
1.02. | Iskop zemljanog materijala na površini skinutog sloja humusa. Iskop se može vršiti grejderom ili planirkom, dubina 20 cm. Materijal II kategorije. Obračun po m3 iskopanog materijala u sraslom stanju. | m3 | 5 | x |  | = | 0
1.03. | Ručni iskop u materijalu II kategorije za temeljne trake širine 20, dubine 80 cm. Nakon skidanja i iskopa iz stavki 1.01 i 1.02, za iskop temelja ostaje cca 35 cm dubine. Iskop vršiti pravilnim odsjecanjem vertikalnih stranica. Obračun po m3 tla u sraslom stanju. | m3 | 1.5 | x |  | = | 0
1.04 | Planiranje dna svih iskopa za temelje s točnošću +/- 2 cm, uključivo odsijecanje i izbacivanje viška iskopa, te sabijanje posteljice prije ugradnje šljunka (iz stavke 1.05.) | m2 | 3 | x |  | = | 0
1.05. | Dobava i ugradba šljunka ispod temeljnih traka u tamponskom sloju debljine 10 cm. U cijenu uključeno razastiranje materijala i ručno zbijanje do potrebne zbijenosti. Šljunak granulacije 0-32 mm. | m3 | 0.3 | x |  | = | 0
1.06. | Dobava i ugradba šljunka (0-32 mm) za posteljicu ispod temeljne ploče u tamponskom sloju debljine 45 cm. Uključivo vlaženje i strojno zbijanje do potrebne zbijenosti. Zbijanje se vrši u slojevima. Prije betoniranja potrebno je postići zbijenost od minimalno 50 MPa. Obračun po m3 ugrađenog materijala u zbijenom stanju. | m3 | 3 | x |  | = | 0
1.07. | Dobava i ugradnja granulata 16-32 mm oko promatračnice u sloju debljine 20 cm. Granulat ugraditi u širini 1 m izvan gabarita promatračnice. Obračun po m3 ugrađenog granulata. | m3 | 5 | x |  | = | 0
1.08. | Odvoz iskopanog zemljanog materijala na deponiju udaljenu 10 km. Obračun po m3 iskopanog materijala u sraslom stanju. | m3 | 10 | x |  | = | 0
1.00. | ZEMLJANI RADOVI UKUPNO |  |  | = | 0
2.00. | BETONSKI RADOVI
2.01. | Betoniranje AB trakastih temelja debljine 20 cm, betonom C16/20, uključivo izradu oplate.
| - beton | m3 | 3 | x |  | = | 0
| - oplata | m2 | 23 | x |  | = | 0
2.02. | Betoniranje AB temeljne ploče debljine 15 cm betonom C25/30 na tamponskom sloju šljunka. Obračun po m3 ugrađenog betona. U cijenu uračunati dobavu i postavu PVC folije ispod ploče. NAPOMENA: obavezno u svježi beton ugraditi trnove s pracnama za nosive drvene stupove. Završni sloj zagladiti uz posipavanje kvarcnim pijeskom.
| - beton | m3 | 3 | x |  | = | 0
| - armatura | kg | 300 | x |  | = | 0
| - trnovi za drveni stup 14/14 | kom | 6 | x |  | = | 0
| - oplata | m2 | 3 | x |  | = | 0
2.00. | BETONSKI RADOVI UKUPNO |  |  | = | 0
3.00. | TESARSKI RADOVI
3.01. | Dobava drvene jelove građe za izgradnju promatračnice prema projektu. Predviđa se ugradnja jelove prosušene piljene građe I klase. Sva građa se prije ugradnje obrađuje blanjanjem, a rubovi nekonstruktivnih dijelova građevine (rukohvati ograda i sl.) moraju imati obrađene rubove. Ovisno o stupnju obrade, građa ima i različitu jediničnu cijenu.
SAMO PILJENO:
| - greben 12/14, 6 x 350 cm | m3 | 0.4 | x |  | = | 0
| - rog 10/10, 12 kom x 290 cm | m3 | 0.4 | x |  | = | 0
| - daske za drveni pod d=5 cm | m3 | 1 | x |  | = | 0
| - letve ispod daske drvenog poda 4 x 5 cm | m2 | 15 | x |  | = | 0
| - drveni stup 14/14, 6 kom x 260 cm | m3 | 0.35 | x |  | = | 0
| - grede 14/14, 6 kom x 250 cm | m3 | 0.3 | x |  | = | 0
| - ruke 10/12, 10 kom x 100 cm | m3 | 0.15 | x |  | = | 0
| - potkonstrukcija ograde | m3 | 0.15 | x |  | = | 0
UMJETNIČKA OBRADA:
| - daska d=2,4 cm za ograde l=120 cm | m3 | 0.35 | x |  | = | 0
| - razni ukrasni obrubi od daske d=2,4 cm | m3 | 0.4 | x |  | = | 0
Tesarski radovi na izvedbi konstrukcije promatračnice koji uključuju hoblanje građe, krojenje elemenata konstrukcije, spajanje konstrukcije, izradu drvenih stepenica.
| Stavka uključuje i sva spojna sredstva za drvo, kao što su: čavli, vijci za drvo, klamfe, vijci, obujmice, eventualno potrebni kutnici i slično. U cijeni obuhvatiti sve potrebne elemente za izvedbu promatračnice. Nosivi stupovi (jedan pored drugog) povezuju se navojnim šipkama M16 s maticama i podlošcima. Ograda oko platforme također se na nosive stupove pričvršćuje šarafima, a ne čavlima! Sve prema nacrtima u projektu! | komplet | 1 | x |  | = | 0
3.02. | Dobava drvene hrastove građe za izgradnju promatračnice prema projektu. Predviđa se ugradnja hrastove piljene građe I klase. Sva građa se prije ugradnje obrađuje blanjanjem, te se obrađuju rubovi. U stavku uključen svi potrebni podupirači i ostali sastavni dijelovi, te rad na ugradnji iste.
| - daska za klupu dolje d=5 cm, š=30cm | m3 | 0.35 | x |  | = | 0
3.03. | Zaštita drvene građe od djelovanja insekata prskanjem zaštitnim sredstvom. | kpl | 1 | x |  | = | 0
3.04. | Postava brodskog poda od prosušenih jelovih dasaka debljine 18 mm na krovište promatračnice. | m2 | 26 | x |  | = | 0
3.05. | Zaštita drvene građe, bojenjem lazurnim premazom u boji po izboru naručitelja gradnje. Predviđa se premazivanje u dva sloja lazurnim sredstvom, te završni premaz sredstvom sa dodatkom laka. | kpl | 1 | x |  | = | 0
3.06. | Dobava i postava armirane krovne folije od 3 slojnog PP-a laminiranog hidrofobnim ljepilom, težine 125 g/m2, otporne na silu paranja čavlom 125/155 N. Obračun po m2 razvijene površine krova . | m2 | 26 | x |  | = | 0
3.07. | Dobava i postava letava dimenzije 5/4 i kontraletava dim. 5/4 za postavu pokrova. Predviđa se pokrov krovišta glinenim crijepom. Kontra letve se postavljaju tako da se dobije zračni prostor između pokrova i armirane folije. Obračun po m2 razvijene površine krova. Razmak letava prema preporuci proizvođača crijepa. | m2 | 26 | x |  | = | 0
3.08. | Dobava i postava glinenog nebojanog crijepa na površinu krovišta. Obračun po m2 razvijene površine krova. | m2 | 26 | x |  | = | 0
3.09. | Dobava i postava tipskih odgovarajućih sljemanjaka na grebene i sljemena u suhoj izvedbi. Stavka uključuje dobavu sljemenjaka, početnih, razdjelnih i završnih sljemenih i elemenata, sljemeno-grebene trake i potrebnih spojnica. | m' | 22 | x |  | = | 0
3.00. | TESARSKI RADOVI UKUPNO |  |  | = | 0
4.00. | LIMARSKI RADOVI
4.01. | Izrada, dobava i postava žljebova od pocinčanog plastificiranog lima debljine 0,55 mm u boji pokrova. Žljebovi se izvode okruglog presjeka. U cijenu je potrebnu uključiti sav potreban rad, pribor i materijal kod izvedbe žljebova, prema uputi proizvođača pokrova. (kuke, okapni opšav, mrežica za provjetravanje...) | m' | 18 | x |  | = | 0
4.02. | Izrada, dobava i postava vertikala za odvodnju krovnih voda od pocinčanog plastificiranog lima promjera ф100. U cijenu je uključen sav potreban materijal i pribor za montažu. | m' | 8 | x |  | = | 0
4.00. | LIMARSKI RADOVI UKUPNO |  |  | = | 0
REKAPITULACIJA
GRAĐEVINSKO OBRTNIČKI RADOVI
1.00. | ZEMLJANI RADOVI |  |  |  |  | = | 0
2.00. | BETONSKI RADOVI |  |  |  |  | = | 0
3.00. | TESARSKI RADOVI |  |  |  |  | = | 0
4.00. | LIMARSKI RADOVI |  |  |  |  | = | 0
| UKUPNO |  |  | = | 0
| + PDV 25 % |  |  | = | 0
| SVEUKUPNO |  |  | = | 0
Sastavio:
U Đurđevcu, veljača 2017.
Miroslav Hodić dipl.ing.građ.
NARUČITELJ: JAVNA USTANOVA ZA UPRAVLJANJE ZAŠTIĆENIM DIJELOVIMA PRIRODE NA PODRUČJU KOPRIVNIČKO-KRIŽEVAČKE ŽUPANIJE Florijanski trg 4/II, Koprivnica OIB: 49151421757 GRAĐEVINA: PROMATRAČNICA / VIDIKOVAC LOKACIJA: LEGRAD, k.č.br. 6/1 k.o. Legrad T.D.: 12/2017
ZA IZGRADNJU PROMATRAČNICE/VIDIKOVCA na k.č.br. 6/1 u k.o. Legrad